## Krycí list
Krycí list rozpočtu |  |  |  |  | Příloha č. 4
Rozpočet |  | Společná část | Přípojka kanalizace | JKSO
Objekt |  | Název objektu |  | SKP
SO 04 |  | Přípojka kanalizace |  | Měrná jednotka
Stavba |  | Název stavby |  | Počet jednotek | 0
|  | Podpora rekonstrukce budovy č. p. 107 na obecní byty |  | Náklady na m.j. | 0
Projektant |  |  |  | Typ rozpočtu
Zpracovatel projektu |  | 0
Objednatel
Dodavatel |  |  |  | Zakázkové číslo
Rozpočtoval |  |  |  | Počet listů
ROZPOČTOVÉ NÁKLADY
Základní rozpočtové náklady |  |  | Ostatní rozpočtové náklady
| HSV celkem | 0 | Ztížené výrobní podmínky |  | 0
Z | PSV celkem | 0 | Oborová přirážka |  | 0
R | M práce celkem | 0 | Přesun stavebních kapacit |  | 0
N | M dodávky celkem | 0 | Mimostaveništní doprava |  | 0
ZRN celkem |  | 0 | Zařízení staveniště |  | 0
|  |  | Provoz investora |  | 0
HZS |  | 0 | Kompletační činnost (IČD) |  | 0
ZRN+HZS |  | 0 | Ostatní náklady neuvedené |  | 0
ZRN+ost.náklady+HZS |  | 0 | Ostatní náklady celkem |  | 0
Vypracoval |  |  | Za zhotovitele | Za objednatele
Jméno : |  |  | Jméno : | Jméno :
Datum : |  |  | Datum : | Datum :
Podpis : |  |  | Podpis: | Podpis:
Základ pro DPH |  | 15 | % | 0
DPH |  | 15 | % | 0
Základ pro DPH |  | 0 | % | 0
DPH |  | 0 | % | 0
CENA ZA OBJEKT CELKEM |  |  |  | 0
Poznámka :

## Rekapitulace
Stavba : |  | Podpora rekonstrukce budovy č. p. 107 na obecní byty |  |  | I. etapa
Objekt : |  | SO 04 Přípojka kanalizace
REKAPITULACE STAVEBNÍCH DÍLŮ
| Stavební díl |  | HSV | PSV | Dodávka | Montáž | HZS
11 | Přípravné a přidružené práce |  | 0
1 | Zemní práce |  | 0
21 | Úprava podloží a základové spáry |  | 0
45 | 0 |  | 0
87 | Potrubí z trub z plastických hmot |  | 0
0 | 0 |  | 0
| CELKEM OBJEKT |  | 0 | 0 | 0 | 0 | 0
VEDLEJŠÍ ROZPOČTOVÉ NÁKLADY
Název VRN |  |  | Kč | % | Základna |  | Kč
Ztížené výrobní podmínky |  |  | 0 | 0 | 0 |  | 0 | 0
Oborová přirážka |  |  | 0 | 0 | 0 |  | 0 | 0
Přesun stavebních kapacit |  |  | 0 | 0 | 0 |  | 0 | 0
Mimostaveništní doprava |  |  | 0 | 0 | 0 |  | 0 | 0
Zařízení staveniště |  |  | 0 | 2.5 | 0 |  | 0 | 1
Provoz investora |  |  | 0 | 0 | 0 |  | 0 | 1
Kompletační činnost (IČD) |  |  | 0 | 1.8 | 0 |  | 0 | 2
Rezerva rozpočtu |  |  | 0 | 0 | 0 |  | 0 | 2
| CELKEM VRN |  |  |  |  | 0

## Položky
Položkový rozpočet
Stavba : |  | Podpora rekonstrukce budovy č. p. 107 na obecní byty |  | I etapa
Objekt : |  | SO 04 Přípojka kanalizace |  | 0
P.č. | Číslo položky | Název položky | MJ | množství | cena / MJ | celkem (Kč)
Díl: | 11 | Přípravné a přidružené práce
1 | 112101101R00 | Kácení list stromů o průměru kmene 10-30cm | ks | 1 |  | 0
2 | 112111111R00 | Spálení větví | ks | 1 |  | 0
3 | 112201101R00 | Odsranění pařezů | ks | 1 |  | 0
| Celkem za | 11 Přípravné a přidružené práce |  |  |  | 0
Díl: | 1 | Zemní práce | [5 empty] | 1
4 | 132201202R00 | Hloubení rýh šířky do 200 cm v hor.3 do 1000 m3 | m3 | 59.3 |  | 0 |  | 2 | 1 | 1 | 1 | 1 | 0 | 0 | 0 | 0 | 0 | 1 | 1 | 0
|  | dešťová 0,6*1,10*35 |  | 23.1 |  |  | KD1:
|  | splašková 0,6*1,5*6 |  | 5.4 |  |  | KD1:
|  | vsak obj dešť kanaliz dle příl tech zpr |  | 30.8
5 | 151101101R00 | Pažení a rozepření stěn rýh - příložné - hl. do 2m | m2 | 165.2 |  | 0 | 3,50*1,10*(1,78+1,87)*1/2
|  | dešťová 2*1,10*35 |  | 77 |  |  | 51,50*1,10*(1,87+1,0)*1/2
|  | splašková 2*1,5*6 |  | 18
|  | vsak obj dešť kanaliz 2*1,3*27 |  | 70.2
6 | 151101111R00 | Odstranění pažení stěn rýh - příložné - hl. do 2 m | m2 | 165.2 |  | 0 | 19,0*1,10*(1,0+0,77)*1/2
|  | dešťová 2*1,10*35 |  | 77 |  |  | 13,0*1,10*(0,77+0,61)*1/2
|  | splašková 2*1,5*6 |  | 18
|  | vsak obj dešť kanaliz 2*1,3*27 |  | 70.2
7 | 161101101R00 | Svislé přemístění výkopku z hor.1-4 do 2,5 m | m3 | 59.3 |  | 0 | rozšíření pro šachty:
|  | dešťová 0,6*1,10*35 |  | 23.1 |  |  | 2,50*(2,50-1,10)*(1,87+1,39+0,77+0,61)
|  | splašková 0,6*1,5*6 |  | 5.4
|  | vsak obj dešť kanaliz dle příl tech zpr |  | 30.8
8 | 162601102R00 | Vodorovné přemístění výkopku z hor.1-4 do 5000 m | m3 | 24.78 |  | 0 | přípojky:
|  | 0,6*0,3*(35+6) |  | 7.38 |  |  | 2,00*0,90*(1,30+1,13+0,96)
|  | vsak obj dešť kanaliz dle příl tech zpr |  | 17.4
9 | 174101101R00 | Zásyp jam, rýh, šachet se zhutněním | m3 | 25.32 |  | 0 |  | 2 | 1 | 1 | 1 | 1 | 0 | 0 | 0 | 0 | 0 | 1 | 1 | 0
|  | dešťová 0,6*0,8*35 |  | 16.8 |  |  | zásyp na úroven PT:
|  | splašková 0,6*1,2*6 |  | 4.32 |  |  | 202,81
|  | vsak obj dešť kanaliz dle příl tech zpr |  | 4.2
10 | 175101101R00 | Obsyp potrubí bez prohození sypaniny | m3 | 6.697 |  | 0 |  | 2 | 1 | 1 | 1 | 1 | 0 | 0 | 0 | 0 | 0 | 1 | 1 | 0
|  | obsyp pískem ,písek v dodávce: |  | 0 |  |  | obsyp pískem ,písek v dodávce:
|  | 0,6*0,3*(35+6) |  | 7.38 |  |  | KD1:
|  | dešťová odpočet potr DN 125 3,14*0,0625*0,0625*18 |  | -0.22078 |  |  | -1*(87,0+36,50)*5,64*0,01
|  | dešťová odpočet potr DN 160 3,14*0,08*0,08*(35-18) |  | -0.34163 |  |  | potrubí DN 250mm:
|  | splašková odpočet potr DN 160 3,14*0,08*0,08*6 |  | -0.12058 |  |  | potrubí DN 250mm:
11 | PC 1-05 | Poplatek za uložení na skládce | t | 51.084 |  | 0 |  | 2 | 12 | 0 | 11 | 1 | 0 | 0 | 0 | 0 | 0 | 12 | 0 | 0
|  | 28,38*1,80 |  |  |  |  | 130,74*1,80
| Celkem za | 1 Zemní práce |  |  |  | 0 |  | 4 |  |  |  |  | #REF! | #REF! | #REF! | #REF! | #REF!
Díl: | 21 | Úprava podloží a základové spáry
12 | 212572121R00 | Lože trativodu z kameniva drobného těženého | m3 | 1.68 |  | 0
vsak obj dešť kanaliz 1,4*0,1*12
13 | 211531111R00 | Výplň odvodňovacích žeber kam. hrubě drcen. 63 mm | m3 | 15.1122 |  | 0 |  | 2 | 1 | 1 | 1 | 1 | 0 | 0 | 0 | 0 | 0 | 1 | 1 | 1.63
|  | 1,4*0,95*12 |  | 15.96
|  | odpočet potrubí -3,14*0,15*0,15*12 |  | -0.8478
14 | 211971110R00 | Opláštění potrubí z geotextilie | m2 | 11.304 |  | 0
2*3,14*0,15*12
15 | PC 21-01 | Dodávka písek kopaný | t | 12.395 |  | 0 |  | 2 | 12 | 0 | 6 | 1 | 0 | 0 | 0 | 0 | 0 | 12 | 0 | 0
|  | 6,7*1,85 |  |  |  |  | 78,50*1,89
16 | PC 21-02 | Dodávka štěrkopísek netříděný 0/63 mm | t | 15.6695 |  | 0
(5,11+3,36)*1,85
17 | PC 21-03 | Dodávka kamenivo drobné těžené | t | 3.11 |  | 0
1,68*1,85
18 | PC 21-04 | Dodávka geotextilie filtrační 500g/m2 | m2 | 11.8692 |  | 0
2*3,14*0,15*12*1,05
| Celkem za | 21 Úprava podloží a základové spáry |  |  |  | 0 |  | 4 |  |  |  |  | #REF! | #REF! | #REF! | #REF! | #REF!
Díl: | 45 | Podkladní a vedlejší konstrukce
19 | 451573111R00 | Lože pod potrubí ze štěrkopísku do 63 mm | m3 | 3.36 |  | 0 |  | 2 | 1 | 1 | 1 | 1 | 0 | 0 | 0 | 0 | 0 | 1 | 1 | 1.8908
|  | vsak obj dešť kanaliz 1,4*0,2*12 |  | 3.36 |  |  | KD1:
| Celkem za | 45 Podkladní a velejší konstrukce |  |  |  | 0 |  | 4 |  |  |  |  | #REF! | #REF! | #REF! | #REF! | #REF!
Díl: | 87 | Potrubí z trub z plastických hmot | [5 empty] | 1
20 | 871373121R00 | Montáž trub z plastu, gumový kroužek, DN 300 | m | 12 |  | 0
|  | vsak dešť kanalizace DN 300mm: |  | 0
21 | PC 87-01 | Dodávka potrubí SN8 DN 300mm | m | 12 |  | 0
22 | PC 87-02 | Dodávka tvarovky PP SN8 redukce 160/225 | kus | 1 |  | 0
23 | PC 87-03 | Dodávka tvarovky PP SN8 redukce 300/225 | kus | 1 |  | 0
24 | 871313121R00 | Montáž trub z plastu, gumový kroužek, DN 150 | m | 41 |  | 0 |  | 2 | 1 | 1 | 1 | 1 | 0 | 0 | 0 | 0 | 0 | 1 | 1 | 0
25 | 877365221U00 | MTŽ tvar PVC-syst KG dvouos DN250 | kus | 14 |  | 0 |  | 2 | 1 | 1 | 1 | 1 | 0 | 0 | 0 | 0 | 0 | 1 | 1 | 2e-05
26 | R | MTŽ tvar lapač splavenin kompozit DN 110/125 | kus | 4 |  | 0
27 | PC 87-04 | Dodávka potrubí SN8 DN 125mm | m | 18 |  | 0 |  | 2 | 12 | 0 | 18 | 1 | 0 | 0 | 0 | 0 | 0 | 12 | 0 | 0.001
28 | PC 87-05 | Dodávka potrubí SN8 DN 160mm | m | 23 |  | 0 |  | 2 | 12 | 0 | 18 | 1 | 0 | 0 | 0 | 0 | 0 | 12 | 0 | 0.001
29 | PC 87-06 | Dodávka tvarovky PP SN8 redukce 125/160 | ks | 1 |  | 0
30 | PC 87-07 | Dodávka tvarovky PP SN8 odbočka 160/125 | ks | 2 |  | 0 |  | 2 | 12 | 0 | 20 | 1 | 0 | 0 | 0 | 0 | 0 | 12 | 0 | 0.004
31 | PC 87-08 | Dodávka tvarovky PP SN8 redukce 200/160 | ks | 2 |  | 0 |  | 2 | 12 | 0 | 20 | 1 | 0 | 0 | 0 | 0 | 0 | 12 | 0 | 0.004
32 | PC 87-09 | Dodávka tvarovky PP SN8 koleno 125 | ks | 4 |  | 0 |  | 2 | 12 | 0 | 20 | 1 | 0 | 0 | 0 | 0 | 0 | 12 | 0 | 0.004
33 | PC 87-10 | Dodávka tvarovky PP SN8 koleno 160 | ks | 1 |  | 0 |  | 2 | 12 | 0 | 20 | 1 | 0 | 0 | 0 | 0 | 0 | 12 | 0 | 0.004
34 | PC 87-11 | Dodávka lapače splavenin kompozit DN 110/125mm | ks | 4 |  | 0 |  | 2 | 12 | 0 | 18 | 1 | 0 | 0 | 0 | 0 | 0 | 12 | 0 | 0.001
| Celkem za | 87 Potrubí z trub z plastických hmot |  |  |  | 0 |  | 4 |  |  |  |  | 0 | 0 | 0 | 0 | 0
Díl: | 89 | Ostatní konstrukce na trubním vedení | [5 empty] | 1
35 | PC 89-01 | Zkouška těsnosti kanalizace DN 125-250mm | m | 41 |  | 0 |  | 2 | 12 | 0 | 25 | 1 | 0 | 0 | 0 | 0 | 0 | 12 | 0 | 0
36 | 998276101R00 | Přesun hmot, trubní vedení plastová, otevř. výkop | t | 0.2 |  | 0 |  | 2 | 7 | 1 | 2 | 1 | 0 | 0 | 0 | 0 | 0 | 7 | 1 | 0
| Celkem za | 89 Ostatní konstrukce na trubním vedení |  |  |  | 0 |  | 4 |  |  |  |  | 0 | 0 | 0 | 0 | 0